## tof-sensor-board-BOM
Id	Ref	Boitier	Qu	Designation	No Digikey
1	D1	LED_CREE_CLM3A	1	Light
2	C1,C14	C_0603	2	4.7uF
3	R6,R7,R8,R5	R_0402	4	1k
4	C4	C_0603	1	1uF
5	C11,C2,C3,C7,C13,C6	C_0402	6	0.1uF
7	C5	C_0603	1	10uF
8	C8,C9	C_0402	2	10pF
9	CONN2,CONN3	_Molex-PicoBlade-SMD-4	2	CAN
10	R1,R9,R2	R_0402	3	47k
11	R3,R4	R_0402	2	4.7k
12	U1	QFN-32-1EP_5x5mm_Pitch0.5mm	1	STM32F302K8U6
13	U2	DFN-8-1EP_3x3mm_Pitch0.5mm	1	LTC2875IDD#PBF
14	X1	_TSX-3225-SMD-XTAL	1	16MHz
16	D2	R_0603	1	LTST-S270KGKT
17	D3	R_0603	1	LTST-S270KRKT
18	Q1	SOT-23	1	BSS138
19	U5	DFN-6-_2x2.4x0.65mm_P0.65mm	1	TCS3472X
20	U4	VL6180X	1	VL6180X
21	CONN1	_Pin2mm_7z	1	SWD/DEBUG
22	U3	SOT-89-3	1	MCP1703-MB